## Pin
Pin Comparison between Am186CU and Am186ED
|  |  |  | Updated: | 2001-10-18
Pin Name | Other function | Pin Number | PIO# | Pin Name | Other function | Pin Number (PQFP) | PIO#
186CD |  |  |  | 186ED
BUS INTERFACE / GENERAL-PURPOSE DMA REQUEST
A19-A0 | - | 90,89,88,85,84,70,69,65,64,50,49,45,44,43,42,37,36,32,31,30 |  | A19-A0 | PIO9, PIO8, PIO7 (for A19, A18 and A17) | 19,20,22,23,24,25,26,27,28,29,30,31,32,33,34,35,36,37,39,40 | 9
8
7
AD15-AD0 | - | 93,87,67,52,47,39,35,29,92,86,66,51,46,38,34,28 |  | AD15-AD0 | - | 95,93,90,87,85,83,81,79,94,91,88,86,84,82,80,78
ALE | PIO33 | 19 | 33 | ALE | - | 7
ARDY | PIO8 | 14 | 8 | ARDY | - | 8
BHE# | PIO34, {ADEN#} | 20 | 34 | BHE# | {ADEN#} | 4
BSIZE8# | - | 94
DEN# | DS#, PIO30 | 18 | 30 | DEN# | DS#, PIO5 | 49 | 5
DT/R# | PIO29 | 17 | 29 | DT/R# | PIO4 | 48 | 4
DRQ1 | - | 105 |  | DRQ1 | INT6, PIO13 | 76 | 13
DRQ0 | PIO9 | 124 | 9 | DRQ0 | INT5, PIO12 | 77 | 12
HDLA | {CLKSEL1} | 98 |  | HLDA | - | 44
HOLD | - | 99 |  | HOLD | - | 45
RD# | - | 97 |  | RD# | - | 6
S6 | - | 54 |  | S6 | {CLKDIV2}, PIO29 | 96 | 29
SRDY | PIO35 | 15 | 35 | SRDY | PIO6 | 46 | 6
S2# | - | 55 |  | S2# | {BTSEL} | 9
S1# | - | 56 |  | S1# | - | 10
S0# | {USBXCVR} | 57 |  | S0# | - | 11
WHB# | - | 95 |  | WHB# | - | 42
WLB# | - | 96 |  | WLB# | - | 43
WR# | PIO15 | 16 | 15 | WR# | - | 5
|  |  |  | UZI# | PIO26 | 97 | 26
CLOCKS/RESET/WATCHDOG TIMER
CLKOUT | - | 60 |  | CLKOUTA | - | 16
|  |  |  | CLKOUTB | - | 17
RES# | - | 114 |  | RES# | - | 71
RESOUT | - | 58
UCLK | USBSOF, USBSCI, PIO21 | 22 | 21
X1 | - | 73 |  | X1 | - | 13
X2 | - | 74 |  | X2 | - | 14
CHIP SELECTS
LCS# | RAS0# | 131 |  | LCS# | RAS0#, {ONCE0#} | 58
MCS3# | RAS1#, PIO5 | 129 | 5 | MCS3# | RAS1#, PIO25 | 69 | 25
MCS2# | CAS0# | 128 |  | MCS2# | LCAS#, PIO24 | 68 | 24
MCS1# | CAS1# | 127 |  | MCS1# | UCAS#, PIO15 | 51 | 15
MCS0# | PIO4, {UCSX8#} | 126 | 4 | MCS0# | PIO14 | 50 | 14
PCS7# | PIO31 | 13 | 31
PCS6# | PIO32 | 11 | 32 | PCS6# | A2, PIO2 | 59 | 2
PCS5# | PIO2 | 10 | 2 | PCS5# | A1, PIO3 | 60 | 3
PCS4# | PIO3, {CLKSEL2} | 9 | 3
PCS3# | - | 8 |  | PCS3# | RTS1#/RTR1#, PIO19 | 62 | 19
PCS2# | - | 7 |  | PCS2# | CTS1#/ENRX1#, PIO18 | 63 | 18
PCS1# | PIO14, {USBSEL2} | 6 | 14 | PCS1# | PIO17 | 65 | 17
PCS0# | PIO13, {USBSEL1} | 5 | 13 | PCS0# | PIO16 | 66 | 16
UCS# | {ONCE#} | 132 |  | UCS# | {ONCE1#} | 57
INTERRUPTS
NMI | - | 115 |  | NMI | - | 47
INT8 | PWD, PIO6 | 147 | 6
INT7 | PIO7 | 146 | 7
INT6 | PIO19 | 145 | 19 |  | Mux'ed with DRQ1 (76)
INT5 | - | 113 |  |  | Mux'ed with DRQ0 (77)
INT4 | - | 112 |  | INT4 | PIO30 | 52 | 30
INT3 | - | 111 |  | INT3 | INTA1#, IRQ | 53
INT2 | - | 110 |  | INT2 | INTA0#, PWD, PIO31 | 54 | 31
INT1 | - | 109 |  | INT1 | SELECT# | 55
INT0 | - | 107 |  | INT0 | - | 56
TIMERS
TMRIN1 | PIO0 | 144 | 0 | TMRIN1 | PIO0 | 72 | 0
TMRIN0 | PIO27 | 142 | 27 | TMRIN0 | PIO11 | 75 | 11
TMROUT1 | PIO1 | 143 | 1 | TMROUT1 | PIO1 | 73 | 1
TMROUT0 | PIO28 | 141 | 28 | TMROUT0 | PIO10 | 74 | 10
UARTS
RXD_U | PIO26 | 158 | 26 | RXD1 | PIO28 | 99 | 28
TXD_U | PIO20 | 159 | 20 | TXD1 | PIO27 | 98 | 27
CTS_U# | PIO24 | 157 | 24 |  | Mux'ed with PCS2# (63)
RTR_U# | PIO25 | 156 | 25 |  | Mux'ed with PCS3# (62)
RXD_HU | PIO16 | 25 | 16 | RXD0 | PIO23 | 1 | 23
TXD_HU | - | 26 |  | TXD0 | PIO22 | 2 | 22
CTS_HU | PIO46 | 24 | 46 | CTS0# | ENRX0#, PIO21 | 100 | 21
RTR_HU | PIO47 | 23 | 47 | RTR0# | RTS0#, PIO20 | 3 | 20
SSI
SCLK | PIO11 | 3 | 11
SDATA | PIO12 | 4 | 12
SDEN | PIO10 | 2 | 10
POWER
VCC | - | 12,27,40,48,59,68,78,91,106,120,125,133,148,160 |  | VCC | - | 15,21,38,61,67,92
VCC_A | - | 77
VCC_USB | - | 79
VSS | - | 1,21,33,41,53,61,71,83,100,108,121,130,140,155 |  | GND | - | 12,18,41,64,70,89
VSS_A | - | 72
VSS_USB | - | 82
PIO (Dedicated)
PIO17 | - | 123 | 17
PIO18 | - | 122 | 18
PIO22 | - | 150 | 22
PIO23 | - | 149 | 23
PIO36 | - | 138 | 36
PIO37 | - | 139 | 37
PIO38 | - | 137 | 38
PIO39 | - | 136 | 39
PIO40 | - | 135 | 40
PIO41 | - | 134 | 41
PIO42 | - | 153 | 42
PIO43 | - | 154 | 43
PIO44 | - | 152 | 44
PIO45 | - | 151 | 45
USB
USBX1 | - | 75
USBX2 | - | 76
USBD+ | UDPLS | 81
USBD- | UDMNS | 80
RESERVED
RSVD_101 | UTXDPLS | 101
RSVD_102 | UTXDMNS | 102
RSVD_103 | UXVOE# | 103
RSVD_104 | UXVRCV | 104
RSVD_116 | - | 116
RSVD_117 | - | 117
RSVD_118 | - | 118
RSVD_119 | - | 119
DEBUG SUPPORT
QS1-QS0 | - | 63,62

## Interrupt
186CU Interrupt Channel Map
Interrupt Source | Interrupt Channel
| 0 | 1 | 2 | 3 | 4 | 5 | 6 | 7 | 8 | 9 | 10 | 11 | 12 | 13 | 14
Timer 0 | X
Timer 1 | X
Timer 2 | X
High-Speed UART |  |  |  | X
UART | [11 empty] | X
SDMA2 | [6 empty] | X
SDMA3 | [7 empty] | X
GP DMA0 | [9 empty] | X
GP DMA1 | [9 empty] | X
GP DMA2 | [10 empty] | X
GP DMA3 | [10 empty] | X
USB |  |  | X
INT0 |  | X
INT1 |  |  | X | [11 empty] | X
INT2 |  |  |  | X | [10 empty] | X
INT3 | [8 empty] | X | [5 empty] | X
INT4 | [9 empty] | X |  |  |  |  | X
INT5 | [10 empty] | X |  |  |  | X
INT6 (PIO) | [11 empty] | X |  |  | X
INT7 (PIO) | [12 empty] | X |  | X
INT8 (PWD, PIO) | [13 empty] | X
PWD | [13 empty] | X
2nd PWD | [12 empty] | X
PIO5 (MCS3# / RAS1#) | [14 empty] | X
PIO15 (WR#) | [14 empty] | X
PIO27 (TMRIN0) | [14 empty] | X
PIO29 (DT/R#) | [14 empty] | X
PIO30 (DEN#/DS#) | [14 empty] | X
PIO33 (ALE) | [14 empty] | X
PIO34 (BHE#) | [14 empty] | X
PIO35 (SRDY) | [14 empty] | X